## Лист2
Техническое задание для замены покрытия кровли из штучных материалов (шифера) на кровельное покрытие из профилированного листа по адресу: г.Дальнереченск, ул.Ленина,16
№ пп | Наименование | Ед. изм. | Кол-во
1 | Разборка покрытий кровель: из волнистых и полуволнистых асбестоцементных листов | 100 м2 покрытия | 9.32
2 | Разборка обрешетки из брусков с прозорами | 100 м2 кровли | 9,32
3 | Очистка помещений от строительного мусора | 100 т мусора | 0,274
4 | Ремонт деревянных элементов конструкций крыш: смена концов деревянных стропильных с установкой стоек под стропильные ноги | 1 шт. | 16
5 | Ремонт деревянных элементов конструкций крыш: выправка деревянных стропильных ног с постановкой раскосов | 1 шт. | 32
6 | Ремонт деревянных элементов конструкций крыш: смена стропильных ног из брусьев | 100 м | 0,87
7 | Кладка вентиляционных кирпичных труб | 1 м3 кладки (без вычета пустот) | 23
8 | Устройство по фермам настила: рабочего толщиной 50 мм сплошного (коньковый и карнизный) | 100 м2 покрытия | 0,68
9 | Устройство обрешетки с прозорами из досок и брусков под кровлю из: листовой стали | 100 м2 | 8,64
10 | Устройство пароизоляции прокладочной в один слой | 100 м2 изолируемой поверхности | 9,32
11 | Монтаж кровельного покрытия из: профилированного листа при высоте здания до 25 м | 100 м2 покрытия | 9,32
12 | Устройство слуховых окон | 1 слуховое окно | 4
13 | Остекление оконным стеклом окон: с одинарным переплетом | 100 м2 площади проемов по наружному обводу коробок | 0,014
14 | Устройство мелких покрытий (брандмауэры, парапеты, свесы и т.п.) из листовой оцинкованной стали | 100 м2 покрытия | 0,38
15 | Ограждение кровель перилами | 100 м ограждения | 1,38
16 | Окраска по металлу за 2 раза кузбасским лаком: заполнений оконных проемов и решеток | 100 м2 окрашиваемой поверхности | 0,346
17 | Устройство желобов: настенных | 100 м желобов | 0,6
18 | Огнезащитное покрытие деревянных конструкций мансард и элементов кровли составом "АТТИК" | 100 м2 обрабатываемой поверхности | 9,32
19 | Устройство обделок на фасадах (наружные подоконники, пояски, балконы и др.): включая водосточные трубы с изготовлением элементов труб | 100 м2 фасадов без вычета проемов | 20,7
20 | Устройство обделок на фасадах (наружные подоконники, пояски, балконы и др.): без водосточных труб | 100 м2 фасадов без вычета проемов | -20.7
21 | Прокладка воздуховодов из листовой, оцинкованной стали и алюминия класса Н (нормальные) толщиной : 0,7 мм, периметром до 2400 мм | 100 м2 поверхности воздуховодов | 0,25
22 | Прокладка воздуховодов из листовой, оцинкованной стали и алюминия класса Н (нормальные) толщиной : 0,7 мм, периметром до 2400 мм | 100 м2 поверхности воздуховодов | 0,18
23 | Установка зонтов над шахтами из листовой стали прямоугольного сечения периметром : 3200 мм | 1 зонт | 14