## Лист1
Техническое задание для замены покрытия кровли из штучных материалов (шифера) на кровельное покрытие из профилированного листа по адресу: г. Дальнереченск, ул. Уссурийская, 48
№ п/п | Наименование | Ед. изм. | Кол-во
1 | Демонтаж будки выхода массой: до 2,5 т | 100 шт. | 0.06
2 | Kладка парапетов кирпичных наружных простых при высоте этажа: до 4 м | 1 м3 кладки | 13
3 | Сверление кольцевыми алмазными сверлами в железобетонных конструкциях с применением охлаждающей жидкости (воды) вертикальных отверстий глубиной 200 мм диаметром: 20 мм | 100 отверстий | 1.75
4 | Установка монтажных изделий массой: до 20 кг | 1 т стальных элементов | 0.0635
5 | Установка элементов каркаса: из брусьев /лежни/ | 1 м3 древесины в конструкции | 0.12
6 | Установка стропил | 1 м3 древесины в конструкции | 35.97
7 | Устройство слуховых окон | 1 слуховое окно | 6
8 | Устройство: карнизов | 100 м2 стен, фронтонов за вычетом проемов и разв. поверхн. карн | 1.585
9 | Устройство по фермам настила: рабочего толщиной 50 мм сплошного /коньковый и карнизный/ | 100 м2 покрытия | 2.172
10 | Устройство пароизоляции прокладочной в один слой | 100 м2 изолируемой поверхности | 12.6213
11 | Устройство кровель из профилированного настила: без настенных желобов | 100 м2 кровли | 12.5823
12 | Улучшенная окраска масляными составами по дереву: карниз | 100 м2 окрашиваемой поверхности | 1.585
13 | Ограждение кровель перилами | 100 м ограждения | 2,1
14 | Масляная окраска металлических поверхностей: решеток, переплетов, труб диаметром менее 50 мм и т.п., количество окрасок 2 | 100 м2 окрашиваемой поверхности | 1,47
15 | Огнезащита деревянных конструкций: ферм, арок, балок, стропил, мауэрлатов | 10 м3 древесины в конструкции | 3.597
16 | Огнезащита обрешеток под кровлю, покрытия и настилы по фермам | 1000 м2 обработанной поверхности | 1.258
17 | Устройство обделок на фасадах (наружные подоконники, пояски, балконы и др.): включая водосточные трубы с изготовлением элементов труб | 100 м2 фасадов без вычета проемов | 27.75
18 | Устройство обделок на фасадах (наружные подоконники, пояски, балконы и др.): без водосточных труб | 100 м2 фасадов без вычета проемов | -27.75
19 | Устройство желобов: подвесных | 100 м желобов | 2.08
20 | Прокладка воздуховодов из листовой, оцинкованной стали и алюминия класса Н (нормальные) толщиной: 0,7 мм, периметром от 1100 до 1600 мм | 100 м2 поверхности воздуховодов | 0,67608
21 | Изоляция изделиями из волокнистых и зернистых материалов на битуме: воздуховодов | 1 м3 изоляции | 2.704
22 | Покрытие поверхности изоляции тканями стеклянными | 100 м2 поверхности покрытия изоляции | 0,721152
23 | Устройство венткороба | 100 м2 перегородок за вычетом проемов | 0.6196
24 | Обивка стен кровельной сталью: оцинкованной по войлоку | 100 м2 стен, фронтонов за вычетом проемов и разв. поверхн. карн | 0.5583
25 | Обивка шахт кровельной сталью оцинкованной: по дереву с одной стороны /выступающая над крышей часть/ | 100 м2 проемов | 0.242
26 | Штукатурка поверхностей известковым раствором простая: по дереву стен /шахта в пределах чердака/ | 100 м2 оштукатуриваемой поверхности | 0.3776
27 | Установка зонтов над шахтами из листовой стали прямоугольного сечения периметром: 3200 мм | 1 зонт | 12
28 | Укладка асбестоцементных вентиляционных труб диаметром: 100 мм | 1 км трубопровода | 0.1665
29 | Kладка перегородок из кирпича неармированных толщиной в 1/2 кирпича при высоте этажа: до 4 м | 100 м2 перегородок (за вычетом проемов) | 0.301
30 | Армирование кладки стен и других конструкций | 1 т металлических изделий | 0,0244
31 | Установка блоков в наружных и внутренних дверных проемах: в перегородках и деревянных нерубленых стенах площадью проема до 3 м2 | 100 м2 проемов | 0,0288