## Ленина 71
Техническое задание для прведения ремонта внутридомовой системы горячего водоснабжения для многоквартирного жилого дома по ул. Ленина, 71
№ пп | Обоснование | Наименование | Ед. изм. |  | Кол-во
на ед.
Ремонт системы горячего водоснабжения
1 |  | Замена внутренних трубопроводов водоснабжения из стальных труб на многослойные металл-полимерные трубы диаметром: 40 мм | 100 м трубопровода | 1 | 1
2 |  | Замена внутренних трубопроводов водоснабжения из стальных труб на многослойные металл-полимерные трубы диаметром: до 25 мм | 100 м трубопровода | 1.5 | 1.5
3 |  | Установка вентилей, задвижек, затворов, клапанов обратных, кранов проходных на трубопроводах из стальных труб диаметром: до 50 мм | 1 шт. | 0.02 | 2
4 |  | Задвижка (Кран шаровый д50) | шт | 2 | 2
5 |  | Гидравлическое испытание трубопроводов систем отопления, водопровода и горячего водоснабжения диаметром: до 50 мм | 100 м трубопровода | 2.5 | 2.5
6 |  | Установка счетчиков (водомеров) диаметром: до 50 мм | 1 счетчик (водомер) | 2 | 2
7 |  | Счетчик | шт | 2 | 2
8 |  | Установка фильтров диаметром: 50 мм | 10 фильтров | 0.2 | 0.2
9 |  | Фильтр | шт | 2 | 2
10 |  | Погрузка строительного мусора | т | 0.2 | 0.5
11 |  | вывоз мусора | т | 2 | 0.5
Гарантия качества на выполненные работы 2 года с момента подписания акта приемки выполненных работ